## Sheet5
分部分项工程和单价措施项目清单与计价表
工程名称： 循环片区207国道排洪边沟修复工程 第1页 共2页
序号 | 项目编码 | 项目名称及项目特征描述 | 计量 单位 | 工程量 | 金额(元)
[5 empty] | 综合单价 | 合价 | 其中： 暂估价
分部分项工程
| 401 | 土石方工程
1 | 40101002001 | 挖沟槽土方 | m3 | 100
2 | 40103001001 | 回填方 1.填方材料品种:土 | m3 | 30
3 | 40103002001 | 余方弃置 1.废弃料品种:土 2.运距 : 自行考虑 | m3 | 70
| 405 | 管网工程
4 | 桂040501022001 | 砌筑115×75cm明渠A 1.规格 、尺寸 : 内空115× 75cm 2.砌筑材料品种 、规格 、强度等 级:MU15烧结普通砖 3.砂浆种类 、强度等级:M10水泥砂浆 4.勾缝 、抹面要求 : 内侧做1:2水泥砂 浆抹面 5.C20混凝土垫层厚200mm ，模板制作 安拆 | m | 26
5 | 桂040501022002 | 砌筑115×75cm明渠B 1.规格 、尺寸 : 内空115× 75cm 2.砌筑材料品种 、规格 、强度等 级:MU15烧结普通砖 3.砂浆种类 、强度等级:M10水泥砂浆 4.勾缝 、抹面要求 : 内侧做1:2水泥砂 浆抹面 5.C20钢筋混凝土厚200mm ，模板制作 安拆 6.钢筋制作 、安装 Φ10以内 | m | 7.5
| 40305 | 砌筑
6 | 40305004001 | MU10水泥砂浆砌加气混凝土砌块墙 | m | 8
小 计
∑人工费
∑材料费
∑机械费
∑管理费
∑利 润
∑增值税
单价措施项目
| 41101 | 脚手架工程
7 | 桂041101006001 | 砌筑脚手架 |  | 24
| 41106 | 大型机械 、设备进出场及安拆 、使用
8 | 41106001001 | 履带式挖掘机 1.0m3以内 场外运输费 | 台 ·次 | 1
小 计
∑人工费
∑材料费
∑机械费
表-08

## Sheet6
分部分项工程和单价措施项目清单与计价表
工程名称： 循环片区207国道排洪边沟修复工程 第2页 共2页
序号 | 项目编码 | 项目名称及项目特征描述 | 计量 单位 | 工程量 | 金额(元)
[5 empty] | 综合单价 | 合价 | 其中： 暂估价
∑管理费
∑利 润
∑增值税
合 计
∑人工费
∑材料费
∑机械费
∑管理费
∑利 润
∑增值税
表-08